## CHF Results 1
Normalized Length (z/H) | W3 Correlation | Lookup Table Interpolation and Correction | Error in CHF | RELAP5-SCDAP Calculation | Backward Iteration Algorithm | Error in Wall Heat Flux | DNBR after Correction | DNBR - RS | DNBR - LT | Equilibrium Quality | Mass Flow Rate | Mass Flux
0 | 8951.7598 | 7494.6144 | 19.4426 |  |  |  |  | 1.506 | 1.26 | -0.43127 | 3911.7 | 4512.306
0.1 | 8930.6936 | 7486.4627 | 19.2912 | 5948.2 | 5765.088 | 3.1762 | 1.3 | 1.5719 | 1.3187 | -0.42991 | 3904 | 4503.4237
0.2 | 8900.22 | 7474.1179 | 19.0805 | 5677.3 | 5502.5275 | 3.1762 | 1.3605 | 1.6337 | 1.373 | -0.42853 | 3898.7 | 4497.3099
0.3 | 8873.6633 | 7465.1675 | 18.8676 | 5443.6 | 5276.0218 | 3.1762 | 1.4166 | 1.6865 | 1.42 | -0.42719 | 3895 | 4493.0418
0.4 | 8849.936 | 7456.2984 | 18.6907 | 5257 | 5095.1662 | 3.1762 | 1.4651 | 1.7302 | 1.4592 | -0.42586 | 3892.5 | 4490.158
0.5 | 8828.5381 | 7447.837 | 18.5383 | 5109.8 | 4952.4977 | 3.1762 | 1.5056 | 1.7649 | 1.4907 | -0.42453 | 3890.7 | 4488.0816
0.6 | 8808.4417 | 7439.7389 | 18.3972 | 4996.1 | 4842.2979 | 3.1762 | 1.5381 | 1.7905 | 1.5147 | -0.42321 | 3889.6 | 4486.8127
0.7 | 8789.3815 | 7432.0261 | 18.2636 | 4911.8 | 4760.593 | 3.1762 | 1.5628 | 1.8072 | 1.5311 | -0.42189 | 3888.5 | 4485.5438
0.8 | 8770.5825 | 7424.4277 | 18.1314 | 4854.1 | 4704.6692 | 3.1762 | 1.5797 | 1.8158 | 1.5402 | -0.42062 | 3888.6 | 4485.6592
0.9 | 8754.1245 | 7417.8319 | 18.0146 | 4820.4 | 4672.0067 | 3.1762 | 1.5891 | 1.8187 | 1.5441 | -0.41957 | 3888.6 | 4485.6592
1 | 8741.098 | 7413.0975 | 17.9142 | 4804.1 | 4656.2085 | 3.1762 | 1.5931
Ratio of DNBRs | 1.0318

## Lookup Table Points
Pressure (MPa) | Mass Flux | Quality | CHF (Lookup Table)
16 | 4500 | -0.4 | 6902
16 | 4500 | -0.5 | 8015
16 | 5000 | -0.4 | 7179
16 | 5000 | -0.5 | 8249
14 | 4500 | -0.4 | 7543
14 | 4500 | -0.5 | −
14 | 5000 | -0.4 | 7649
14 | 5000 | -0.5 | 8978

## CHF Input Data Analysis
P [Pa] | P [MPa] | Mass Flow Rate [kg/s] | G [kg/m²s] | Equilibrium x | Sat Liquid H [kJ/kg] | Latent Heat [kJ/kg] | Sat Vapor H [kJ/kg] | Fluid H [kJ/kg] | CHF [kW/m²]
15573700 | 15.5737 | 3912.76 | 4513.5287 | -0.42825 | 1632.7 | 961.3 | 2594 | 1221.0214
15565300 | 15.5653 | 3905.12 | 4504.7157 | -0.42708 | 1632.4 | 961.8 | 2594.3 | 1221.6296
15556900 | 15.5569 | 3899.83 | 4498.6134 | -0.4259 | 1632.1 | 962.5 | 2594.5 | 1222.1664
15548500 | 15.5485 | 3896.17 | 4494.3915 | -0.42474 | 1631.7 | 963 | 2594.8 | 1222.6706
15540000 | 15.54 | 3893.64 | 4491.473 | -0.4236 | 1631.4 | 963.6 | 2595 | 1223.22
15531600 | 15.5316 | 3891.86 | 4489.4197 | -0.42246 | 1631.1 | 964.2 | 2595.3 | 1223.765
15523200 | 15.5232 | 3890.7 | 4488.0816 | -0.42132 | 1630.8 | 964.8 | 2595.5 | 1224.3105
15514800 | 15.5148 | 3889.66 | 4486.8819 | -0.42018 | 1630.4 | 965.4 | 2595.8 | 1224.7544
15506300 | 15.5063 | 3889.74 | 4486.9742 | -0.41908 | 1630.1 | 965.9 | 2596 | 1225.3116
15497900 | 15.4979 | 3887.04 | 4483.8597 | -0.41814 | 1629.7 | 966.6 | 2596.3 | 1225.521

## CHF Results 2
z/H | P [MPa] | G [kg/m²s] | Equilibrium x | Sat Liquid H [kJ/kg] | Fluid H [kJ/kg] | Look-up Table Interpolation and Correction | W3 Correlation | W3 Correlation+ | Biasi Correlation | OKB-Gidropress Correlation
0.05 | 15.5737 | 4513.5287 | -0.42825 | 1632.7 | 1221.0214 | 18781.2461 | 8930.6936 | 7632.1241 | 4868.1905 | 12237.1722
0.15 | 15.5653 | 4504.7157 | -0.42708 | 1632.4 | 1221.0214 | 10983.5523 | 8902.1328 | 7608.5225 | 4863.2161 | 12179.8332
0.25 | 15.5569 | 4498.6134 | -0.4259 | 1632.1 | 1221.0214 | 9183.4275 | 8877.2545 | 7588.0634 | 4857.4667 | 12124.5483
0.35 | 15.5485 | 4494.3915 | -0.42474 | 1631.7 | 1221.0214 | 8387.8322 | 8855.0959 | 7570.1926 | 4851.3725 | 12071.9468
0.45 | 15.54 | 4491.473 | -0.4236 | 1631.4 | 1221.0214 | 7938.5945 | 8835.4025 | 7554.1575 | 4845.0467 | 12021.2482
0.55 | 15.5316 | 4489.4197 | -0.42246 | 1631.1 | 1221.0214 | 7648.8447 | 8816.9908 | 7539.2149 | 4838.5343 | 11971.7602
0.65 | 15.5232 | 4488.0816 | -0.42132 | 1630.8 | 1221.0214 | 7445.5485 | 8799.611 | 7525.1517 | 4831.847 | 11923.1258
0.75 | 15.5148 | 4486.8819 | -0.42018 | 1630.4 | 1221.0214 | 7294.0611 | 8782.1712 | 7511.2996 | 4825.1451 | 11874.9356
0.85 | 15.5063 | 4486.9742 | -0.41908 | 1630.1 | 1221.0214 | 7177.009 | 8767.4222 | 7499.4802 | 4818.3294 | 11829.2579
0.95 | 15.4979 | 4483.8597 | -0.41814 | 1629.7 | 1221.0214 | 7083.1893 | 8750.6831 | 7486.2205 | 4813.4637 | 11788.0027
1

## Biasi Correlation
P [atm] | G [g/cm²s] | G [kg/m²s] | Equilibrium x | y | h | D_h | CHF1 | CHF2
153.7005 | 451.3529 | 4513.5287 | -0.42825 | 0.83614 | 0.13424 | 1.05 | 4868.1905 | 181.548
153.6176 | 450.4716 | 4504.7157 | -0.42708 | 0.83638 | 0.13555 | 1.05 | 4863.2161 | 183.3861
153.5347 | 449.8613 | 4498.6134 | -0.4259 | 0.83661 | 0.13686 | 1.05 | 4857.4667 | 185.1584
153.4518 | 449.4391 | 4494.3915 | -0.42474 | 0.83685 | 0.13818 | 1.05 | 4851.3725 | 186.8878
153.3679 | 449.1473 | 4491.473 | -0.4236 | 0.83709 | 0.1395 | 1.05 | 4845.0467 | 188.6079
153.285 | 448.942 | 4489.4197 | -0.42246 | 0.83733 | 0.14082 | 1.05 | 4838.5343 | 190.2854
153.2021 | 448.8082 | 4488.0816 | -0.42132 | 0.83756 | 0.14214 | 1.05 | 4831.847 | 191.9441
153.1192 | 448.6882 | 4486.8819 | -0.42018 | 0.8378 | 0.14345 | 1.05 | 4825.1451 | 193.5988
153.0353 | 448.6974 | 4486.9742 | -0.41908 | 0.83804 | 0.14479 | 1.05 | 4818.3294 | 195.2442
152.9524 | 448.386 | 4483.8597 | -0.41814 | 0.83828 | 0.14611 | 1.05 | 4813.4637 | 196.9751

## Bowring Correlation
P [MPa] | G [kg/m²s] | x | h_fg [J/kg] | D_h | p_r | n | F1 | F2 | F3 | F4 | A | B | C | CHF
15.5737 | 4513.5287 | -0.42825 | 961200 | 0.0105 | 2.2582 | 0.87091 | 0.32789 | 0.64282 | 1.1953 | 4.5796 | 1647549.57 | 11.848 | 0.78892 | 8270.3033
15.5653 | 4504.7157 | -0.42708 | 961800 | 0.0105 | 2.257 | 0.87152 | 0.32822 | 0.64311 | 1.1951 | 4.5749 | 1648995.16 | 11.8249 | 0.78856 | 8250.8213
15.5569 | 4498.6134 | -0.4259 | 962400 | 0.0105 | 2.2558 | 0.87212 | 0.32854 | 0.6434 | 1.195 | 4.5703 | 1650629.669 | 11.8089 | 0.78834 | 8233.6772
15.5485 | 4494.3915 | -0.42474 | 963000 | 0.0105 | 2.2545 | 0.87273 | 0.32887 | 0.64369 | 1.1949 | 4.5657 | 1652396.566 | 11.7978 | 0.78822 | 8218.5652
15.54 | 4491.473 | -0.4236 | 963600 | 0.0105 | 2.2533 | 0.87335 | 0.3292 | 0.64398 | 1.1947 | 4.5611 | 1654268.582 | 11.7901 | 0.78816 | 8204.8612
15.5316 | 4489.4197 | -0.42246 | 964200 | 0.0105 | 2.2521 | 0.87396 | 0.32952 | 0.64427 | 1.1946 | 4.5565 | 1656190.741 | 11.7847 | 0.78815 | 8192.0295
15.5232 | 4488.0816 | -0.42132 | 964800 | 0.0105 | 2.2509 | 0.87457 | 0.32985 | 0.64456 | 1.1944 | 4.5519 | 1658165.079 | 11.7812 | 0.78817 | 8179.8605
15.5148 | 4486.8819 | -0.42018 | 965300 | 0.0105 | 2.2496 | 0.87518 | 0.33017 | 0.64484 | 1.1943 | 4.5473 | 1659979.115 | 11.7781 | 0.7882 | 8167.0019
15.5063 | 4486.9742 | -0.41908 | 965900 | 0.0105 | 2.2484 | 0.87579 | 0.3305 | 0.64514 | 1.1942 | 4.5426 | 1662070.652 | 11.7783 | 0.78829 | 8156.6192
15.4979 | 4483.8597 | -0.41814 | 966500 | 0.0105 | 2.2472 | 0.8764 | 0.33083 | 0.64543 | 1.194 | 4.538 | 1663924.98 | 11.7701 | 0.78823 | 8145.7287

## Alpha Calculation
Equilibrium x | Liquid density | Vapor density | Alpha
-0.42825 | 768.768 | 101.91 | 1.7925
-0.42708 | 768.574 | 101.802 | 1.794
-0.4259 | 768.376 | 101.788 | 1.797
-0.42474 | 768.183 | 101.729 | 1.7992
-0.4236 | 767.994 | 101.653 | 1.8013
-0.42246 | 767.807 | 101.573 | 1.8032
-0.42132 | 767.619 | 101.493 | 1.8052
-0.42018 | 767.432 | 101.413 | 1.8071
-0.41908 | 767.255 | 101.338 | 1.8091
-0.41814 | 767.132 | 101.297 | 1.8111

## APF
Axial node | Axial power factor
1 | 0.589
2 | 1.129
3 | 1.154
4 | 1.114
5 | 1.089
6 | 1.079
7 | 1.079
8 | 1.074
9 | 1.014
10 | 0.679